## BOM_Board1_PCB1_2025-12-14
No. | Quantity | Comment | Designator | Footprint | Value | Manufacturer Part | Manufacturer | Supplier Part | Supplier
1 | 4 | 100nF | C1,C4,C6,C7 | C0603 | 100nF
2 | 2 | 22pF | C2,C3 | C0603 | 22pF
3 | 1 | 10uF | C5 | C0603 | 10uF
4 | 1 | HDR-M_2.54_1x5P | H1 | HDR-TH_5P-P2.54-V-M |  |  |  | C358687
5 | 3 | LED_0603-R | LED1_PWR,LED2_TXD,LED3_RXD | LED_0603
6 | 3 | 470 | R1,R2,R3 | R0603 | 470
7 | 1 | CH340G | U1 | SOIC-16_L9.9-W3.9-P1.27-LS6.0-BL |  | CH340G | WCH(南京沁恒) | C14267 | LCSC
8 | 1 | XC6206P332MR-G | U2 | SOT-23-3_L2.9-W1.6-P1.90-LS2.8-BR |  | XC6206P332MR-G | TOREX(特瑞仕) | C5446 | LCSC
9 | 1 | USB | U3 | USB-SMD_USB_1 |  | USB |  | C9900237861 | LCSC
10 | 1 | 12MHz | X1 | CRYSTAL-SMD_L5.0-W3.2 | 12MHz | XC53G2-12.000-F20LJDT | HCI(杭晶) | C2842275 | LCSC